## 封-2 招标控制价
封-2 | 增光大道延伸至通江大道段临时排污工程 |  |  |  |  | 工程
招标控制价
招标控制价 |  | (小写):
(大写):
其中:安全文明施工费(小写):
(大写):
招 标 人： |  |  |  | 工程造价 咨 询 人：
|  |  | (单位盖章) |  | (单位资质专用章)
法定代理人 或其授权人： |  |  |  | 法定代理人 或其授权人：
|  |  | (签字或盖章) |  | (签字或盖章)
编 制 人： |  |  |  | 复 核 人：
|  |  | (造价人员签字盖专用章) |  | (造价工程师签字盖专用章)
时间： 年 月 日

## 表-04 单位工程招标控制价汇总表
表-04
单位工程招标控制价汇总表
工程名称：增光大道延伸至通江大道段临时排污工程 |  |  | 第 1 页 共 1 页
序号 | 汇总内容 | 金额(元) |  | 其中：暂估价(元)
1 | 分部分项工程费
1.1 | D市政工程
2 | 措施项目费
2.1 | 其中：安全文明施工费
3 | 其他项目费
4 | 规费 |  |  | －
5 | 税金 |  |  | －
招标控制价合计=1+2+3+4+5
注：1.本表适用于单位工程招标控制价或投标报价的汇总，如无单位工程划分，单项工程也使用本表汇总。 2.分部分项工程、措施项目中暂估价中应填写材料、工程设备暂估价，其他项目中暂估价应填写专业工程暂估价。

## 表-08 措施项目汇总表
表-08
措施项目汇总表
工程名称：增光大道延伸至通江大道段临时排污工程 |  |  | 第 1 页 共 1 页
序号 | 项目名称 | 金额(元)
|  | 合价 |  | 其中：暂估价
1 | 施工技术措施项目
2 | 施工组织措施项目
2.1 | 其中：安全文明施工费
2.2 | 建设工程竣工档案编制费
措施项目费合计=1+2

## 表-09 分部分项工程项目清单计价表
表-09
分部分项工程项目清单计价表
工程名称：增光大道延伸至通江大道段临时排污工程 | [5 empty] | 第 1 页 共 3 页
序号 | 项目编码 | 项目名称 | 项目特征 | 计量单位 | 工程量 |  | 金额（元）
[7 empty] | 综合单价 | 合价 | 其中:暂估价
| D | 市政工程
1 | 040501004004 | 增强聚丙烯FRPP模压排水管DN500 | [项目特征] 1.垫层:中粗砂、碎石屑或最大粒径小于20mm的级配砂砾 2.输送介质:污水 3.材质及规格:增强聚丙烯FRPP模压排水管DN500,SN8 4.铺设深度:详设计，综合考虑 5.管道检验及试验要求:闭水试验 [工作内容] 1.垫层 2.管道铺设 3.管道检验及试验 | m | 261.2
2 | 040101002001 | 挖沟槽土石方 | [项目特征] 1.土石类别:综合考虑 2.挖方深度:综合考虑 3.开挖方式:自行考虑 4.场内运距:自行考虑 [工作内容] 1.排地表水 2.土石开挖 3.围护(挡土板)及拆除 4.基底钎探 5.场内运输 | m3 | 485.78
3 | 040502003001 | 检查口 | [项目特征] 1.种类:检查口 [工作内容] 1.安装 | 个 | 10
本页小计
表-09
分部分项工程项目清单计价表
工程名称：增光大道延伸至通江大道段临时排污工程 | [5 empty] | 第 2 页 共 3 页
序号 | 项目编码 | 项目名称 | 项目特征 | 计量单位 | 工程量 |  | 金额（元）
[7 empty] | 综合单价 | 合价 | 其中:暂估价
4 | 040103001001 | 沟槽土石方回填 | [项目特征] 1.密实度要求:满足设计及技术要求 2.填方材料品种:土、石综合考虑 3.填方粒径要求:满足设计及技术要求 4.填方来源、运距:自行考虑 [工作内容] 1.运输 2.回填 3.压实 | m3 | 418.7
5 | 040103002001 | 余方弃置 | [项目特征] 1.废弃料品种:综合考虑 2.运距:1Km [工作内容] 1.余方点装料运输至弃置点 | m3 | 67.08
6 | 040504001003 | 砖砌筑井 | [项目特征] 1.垫层、基础材质及厚度:C20垫层 2.砌筑材料品种、规格、强度等级:页岩砖 3.勾缝、抹面要求:M10 4.盖板材质、规格:轻型铸铁井盖 5.踏步材质、规格:成品踏步，成品防坠网 [工作内容] 1.垫层铺筑 2.模板制作、安装、拆除 3.混凝土拌和、运输、浇筑、养护 4.砌筑、勾缝、抹面 5.井圈、井盖安装 6.盖板安装 7.踏步安装 8.防水、止水 | 座 | 9
本页小计
表-09
分部分项工程项目清单计价表
工程名称：增光大道延伸至通江大道段临时排污工程 | [5 empty] | 第 3 页 共 3 页
序号 | 项目编码 | 项目名称 | 项目特征 | 计量单位 | 工程量 |  | 金额（元）
[7 empty] | 综合单价 | 合价 | 其中:暂估价
7 | 040503002001 | 砖砌支墩 | [项目特征] 1.垫层材质、厚度:C20，厚10cm [工作内容] 1.模板制作、安装、拆除 2.混凝土拌和、运输、浇筑、养护 3.预制混凝土支墩安装 4.混凝土构件运输 | 个 | 10
8 | 040501004005 | UPVC排水管DN300 | [项目特征] 1.输送介质:污水 2.材质及规格:UPVC排水管DN300 3.连接形式:承插 4.管道检验及试验要求:闭水试验 [工作内容] 1.垫层、基础铺筑及养护 2.模板制作、安装、拆除 3.混凝土拌和、运输、浇筑、养护 4.管道铺设 5.管道检验及试验 | m | 350
本页小计
合 计

## 表-09 施工技术措施项目清单计价表
表-09
施工技术措施项目清单计价表
工程名称：增光大道延伸至通江大道段临时排污工程 | [5 empty] | 第 1 页 共 1 页
序号 | 项目编码 | 项目名称 | 项目特征 | 计量单位 | 工程量 |  | 金额（元）
[7 empty] | 综合单价 | 合价 | 其中:暂估价
| 一 | 施工技术措施项目 | [5 empty] | 6831.93
1 | 041106001001 | 大型机械设备进出场及安拆 | [工作内容] 1.安拆费包括施工机械、设备在现场进行安装拆卸所需人工、材料、机械和试运转费用以及机械辅助设施的折旧、搭设、拆除等费用 2.进出场费包括施工机械、设备整体或分体自停放地点运至施工现场或由一施工地点运至另一施工地点所发生的运输、装卸、辅助材料等费用 | 项 | 1
本页小计
合 计

## 表-09-1 分部分项工程项目清单综合单价分析表(一)
表-09-1
分部分项工程项目清单综合单价分析表(一)
工程名称：增光大道延伸至通江大道段临时排污工程 |  |  |  |  | 第 1 页 共 19 页
项目编码 | 040501004004 | 项目名称 |  | 增强聚丙烯FRPP模压排水管DN500 | [5 empty] | 计量单位 |  | m |  | 综合单价 |  | 251.98
定额编号 | 定额项目名称 | 单位 | 数量 | 定额综合单价 | [9 empty] | 人材机价差 | 其他风险费 | 合价
|  |  |  | 定额人工费 |  | 定额 材料费 | 定额施工机具使用费 | 企业管理费 |  | 利润 |  | 一般风险 费用
|  |  |  | 1 |  | 2 | 3 | 4 | 5 | 6 | 7 | 8 | 9 | 10 | 11 | 12
[8 empty] | 费率 （%） | （1+3） ×(4) | 费率 （%） | （1+3） ×(6) | 费率 （%） | （1+3） ×(8) |  |  | 1+2+3+5+7+9+10+11
DE0009 | 管道、沟、渠的垫层 砂 | 10m3 | 0.0211 | 8.14 |  | 36.74 | 0.4 | 44.85 | 3.83 | 19.93 | 1.7 | 1.5 | 0.13 | 26.95 | 0 | 77.89
DE0571 | 双壁波纹排水管铺设(承插接口) 管外径(mm以内) φ500 | 100m | 0.0097 | 10.79 |  | 83.44 | 0 | 26.46 | 2.85 | 20.68 | 2.23 | 2.8 | 0.3 | 67.08 | 0 | 166.69
DE0258 | 管道闭水试验 管径(mm以内) φ600 | 100m | 0.01 | 2.69 |  | 2.83 | 0.01 | 44.85 | 1.21 | 19.93 | 0.54 | 1.5 | 0.04 | 0.08 | 0 | 7.4
合 计 |  |  |  | 21.61 |  | 123.01 | 0.41 | - | 7.89 | - | 4.47 | - | 0.47 | 94.11 | 0 | 251.98
人工、材料及机械名称 | [5 empty] | 单位 | 数量 | 定额单价 |  | 市场单价 |  | 价差合计 |  | 市场合价 |  | 备注
1.人 工
市政综合工 | [5 empty] | 2: 工日; 3: 0.1172; 4: 115; 6: 118; 8: 0.35; 10: 13.83
市政综合工 | [5 empty] | 2: 工日; 3: 0.0707; 4: 115; 6: 118; 8: 0.21; 10: 8.34
2.材 料
注：1.此表适用于房屋建筑工程、仿古建筑工程、构筑物工程、市政工程、城市轨道交通的盾构工程及地下工程和轨道工程、爆破工程、机械土石方工程、房屋建筑修缮工程 分部分项工程或技术措施项目清单综合单价分析。 2.此表适用于定额人工费与定额施工机具使用费之和为计算基础并按一般计税方法计算的工程使用。 3.投标报价如不使用本市建设工程主管部门发布的依据,可不填定额项目、编号等。 4.招标文件提供了暂估单价的材料，按暂估的单价填入表内，并在备注栏中注明为“暂估价”。 5.材料应注明名称、规格、型号。
表-09-1
分部分项工程项目清单综合单价分析表(一)
工程名称：增光大道延伸至通江大道段临时排污工程 |  |  |  |  | 第 2 页 共 19 页
（1）计价材料
镀锌铁丝φ3.5 | [5 empty] | 2: kg; 3: 0.0068; 4: 3.08; 6: 3.36; 8: 0; 10: 0.02
标准砖240×115×53 | [5 empty] | 2: 千块; 3: 0.0017; 4: 422.33; 6: 547; 8: 0.21; 10: 0.93
焊接钢管DN40 | [5 empty] | 2: m; 3: 0.0003; 4: 9.48; 6: 9.48; 8: 0; 10: 0
橡胶管D13~50 | [5 empty] | 2: m; 3: 0.015; 4: 14.1; 6: 14.1; 8: 0; 10: 0.21
水 | [5 empty] | 2: m3; 3: 0.3416; 4: 4.42; 6: 3.85; 8: -0.19; 10: 1.32
干混商品抹灰砂浆M10 | [5 empty] | 2: t; 3: 0.0002; 4: 271.84; 6: 271.84; 8: 0; 10: 0.05
干混商品砌筑砂浆M5 | [5 empty] | 2: t; 3: 0.0012; 4: 228.16; 6: 228.16; 8: 0; 10: 0.27
增强聚丙烯FRPP模压排水管DN500SN8 | [5 empty] | 2: m; 3: 0.9822; 4: 84.62; 6: 152.63; 8: 66.8; 10: 149.91
石粉 | [5 empty] | 2: m3; 3: 0.2671; 4: 134.87; 6: 235; 8: 26.74; 10: 62.77
（2）其他材料费
其他材料费 | [5 empty] | 2: 元; 3: —; 4: —; 6: 1; 8: —; 10: 1.11
3.机 械
（1）机上人工
机上人工 | [5 empty] | 2: 工日; 3: 0; 4: 120; 6: 124; 8: 0; 10: 0
表-09-1
分部分项工程项目清单综合单价分析表(一)
工程名称：增光大道延伸至通江大道段临时排污工程 |  |  |  |  | 第 3 页 共 19 页
（2）燃油动力费
电 | [5 empty] | 2: kW·h; 3: 0; 4: 0.7; 6: 0.7; 8: 0; 10: 0
电 | [5 empty] | 2: kW·h; 3: 0.2507; 4: 0.7; 6: 0.7; 8: 0; 10: 0.18
表-09-1
分部分项工程项目清单综合单价分析表(一)
工程名称：增光大道延伸至通江大道段临时排污工程 |  |  |  |  | 第 4 页 共 19 页
项目编码 | 040101002001 | 项目名称 |  | 挖沟槽土石方 |  | 6: 计量单位; 8: m3; 10: 综合单价; 12: 17.52
定额编号 | 定额项目名称 | 单位 | 数量 | 定额综合单价 |  | 10: 人材机价差; 11: 其他风险费; 12: 合价
|  |  |  | 定额人工费 |  | 2: 定额 材料费; 3: 定额施工机具使用费; 4: 企业管理费; 6: 利润; 8: 一般风险 费用
|  |  |  | 1 |  | 2 | 3 | 4 | 5 | 6 | 7 | 8 | 9 | 10 | 11 | 12
[8 empty] | 费率 （%） | （1+3） ×(4) | 费率 （%） | （1+3） ×(6) | 费率 （%） | （1+3） ×(8) |  |  | 1+2+3+5+7+9+10+11
DA0028 | 机械挖沟槽土方 深度(m以内) 4 | 1000m3 | 0.0008 | 0.48 |  | 0 | 2.88 | 18.4 | 0.62 | 7.64 | 0.26 | 1.2 | 0.04 | 0.03 | 0 | 4.31
DA0105 | 机械凿打沟槽、基坑石方、混凝土及钢筋混凝土 沟槽(基坑) 软质岩 | 100m3 | 0.002 | 0.47 |  | 0.14 | 8.67 | 18.4 | 1.68 | 7.64 | 0.7 | 1.2 | 0.11 | -0.01 | 0 | 11.75
DA0110 | 机械挖沟槽石渣混凝土及钢筋混凝土 深度(m以内) 4 | 1000m3 | 0.0002 | 0.2 |  | 0 | 0.94 | 18.4 | 0.21 | 7.64 | 0.09 | 1.2 | 0.01 | 0.01 | 0 | 1.46
合 计 |  |  |  | 1.15 |  | 0.14 | 12.48 | - | 2.51 | - | 1.04 | - | 0.16 | 0.03 | 0 | 17.52
人工、材料及机械名称 | [5 empty] | 单位 | 数量 | 定额单价 |  | 市场单价 |  | 价差合计 |  | 市场合价 |  | 备注
1.人 工
土石方综合工 | [5 empty] | 2: 工日; 3: 0.0115; 4: 100; 6: 107; 8: 0.08; 10: 1.23
2.材 料
表-09-1
分部分项工程项目清单综合单价分析表(一)
工程名称：增光大道延伸至通江大道段临时排污工程 |  |  |  |  | 第 5 页 共 19 页
（1）计价材料
（2）其他材料费
其他材料费 | [5 empty] | 2: 元; 3: —; 4: —; 6: 1; 8: —; 10: 0.14
3.机 械
（1）机上人工
机上人工 | [5 empty] | 2: 工日; 3: 0.0263; 4: 120; 6: 124; 8: 0.11; 10: 3.26
（2）燃油动力费
柴油 | [5 empty] | 2: kg; 3: 0.6722; 4: 5.64; 6: 5.41; 8: -0.15; 10: 3.64
表-09-1
分部分项工程项目清单综合单价分析表(一)
工程名称：增光大道延伸至通江大道段临时排污工程 |  |  |  |  | 第 6 页 共 19 页
项目编码 | 040502003001 | 项目名称 |  | 检查口 |  | 6: 计量单位; 8: 个; 10: 综合单价; 12: 44.98
定额编号 | 定额项目名称 | 单位 | 数量 | 定额综合单价 |  | 10: 人材机价差; 11: 其他风险费; 12: 合价
|  |  |  | 定额人工费 |  | 2: 定额 材料费; 3: 定额施工机具使用费; 4: 企业管理费; 6: 利润; 8: 一般风险 费用
|  |  |  | 1 |  | 2 | 3 | 4 | 5 | 6 | 7 | 8 | 9 | 10 | 11 | 12
[8 empty] | 费率 （%） | （1+3） ×(4) | 费率 （%） | （1+3） ×(6) | 费率 （%） | （1+3） ×(8) |  |  | 1+2+3+5+7+9+10+11
借CK1474 | 地面扫除口 公称直径(mm以内) DN150 | 10个 | 0.1 | 9.3 |  | 0.46 | 0 | 29.46 | 2.74 | 23.68 | 2.2 | 2.8 | 0.26 | 0.7 | 0 | 44.98
合 计 |  |  |  | 9.3 |  | 0.46 | 0 | - | 2.74 | - | 2.2 | - | 0.26 | 0.7 | 0 | 44.98
人工、材料及机械名称 | [5 empty] | 单位 | 数量 | 定额单价 |  | 市场单价 |  | 价差合计 |  | 市场合价 |  | 备注
1.人 工
管工综合工 | [5 empty] | 2: 工日; 3: 0.0744; 4: 125; 6: 130; 8: 0.37; 10: 9.67
2.材 料
（1）计价材料
胶粘剂 | [5 empty] | 2: kg; 3: 0.036; 4: 12.82; 6: 21.9; 8: 0.33; 10: 0.79
（2）其他材料费
3.机 械
（1）机上人工
表-09-1
分部分项工程项目清单综合单价分析表(一)
工程名称：增光大道延伸至通江大道段临时排污工程 |  |  |  |  | 第 7 页 共 19 页
（2）燃油动力费
表-09-1
分部分项工程项目清单综合单价分析表(一)
工程名称：增光大道延伸至通江大道段临时排污工程 |  |  |  |  | 第 8 页 共 19 页
项目编码 | 040103001001 | 项目名称 |  | 沟槽土石方回填 |  | 6: 计量单位; 8: m3; 10: 综合单价; 12: 40.02
定额编号 | 定额项目名称 | 单位 | 数量 | 定额综合单价 |  | 10: 人材机价差; 11: 其他风险费; 12: 合价
|  |  |  | 定额人工费 |  | 2: 定额 材料费; 3: 定额施工机具使用费; 4: 企业管理费; 6: 利润; 8: 一般风险 费用
|  |  |  | 1 |  | 2 | 3 | 4 | 5 | 6 | 7 | 8 | 9 | 10 | 11 | 12
[8 empty] | 费率 （%） | （1+3） ×(4) | 费率 （%） | （1+3） ×(6) | 费率 （%） | （1+3） ×(8) |  |  | 1+2+3+5+7+9+10+11
DA0148 | 槽(坑)回填 夯填土方 | 100m3 | 0.008 | 24.2 |  | 0.05 | 1.56 | 10.78 | 2.78 | 3.55 | 0.91 | 0 | 0 | 1.69 | 0 | 30.97
DA0149 | 槽(坑)回填 夯填石渣 | 100m3 | 0.002 | 7.06 |  | 0.02 | 0.47 | 10.78 | 0.81 | 3.55 | 0.27 | 0 | 0 | 0.49 | 0 | 9.05
合 计 |  |  |  | 31.26 |  | 0.07 | 2.03 | - | 3.59 | - | 1.18 | - | 0 | 2.18 | 0 | 40.02
人工、材料及机械名称 | [5 empty] | 单位 | 数量 | 定额单价 |  | 市场单价 |  | 价差合计 |  | 市场合价 |  | 备注
1.人 工
土石方综合工 | [5 empty] | 2: 工日; 3: 0.3126; 4: 100; 6: 107; 8: 2.19; 10: 33.45
2.材 料
（1）计价材料
水 | [5 empty] | 2: m3; 3: 0.0164; 4: 4.42; 6: 3.85; 8: -0.01; 10: 0.06
（2）其他材料费
表-09-1
分部分项工程项目清单综合单价分析表(一)
工程名称：增光大道延伸至通江大道段临时排污工程 |  |  |  |  | 第 9 页 共 19 页
3.机 械
（1）机上人工
（2）燃油动力费
电 | [5 empty] | 2: kW·h; 3: 1.2234; 4: 0.7; 6: 0.7; 8: 0; 10: 0.86
表-09-1
分部分项工程项目清单综合单价分析表(一)
工程名称：增光大道延伸至通江大道段临时排污工程 |  |  |  |  | 第 10 页 共 19 页
项目编码 | 040103002001 | 项目名称 |  | 余方弃置 |  | 6: 计量单位; 8: m3; 10: 综合单价; 12: 11.1
定额编号 | 定额项目名称 | 单位 | 数量 | 定额综合单价 |  | 10: 人材机价差; 11: 其他风险费; 12: 合价
|  |  |  | 定额人工费 |  | 2: 定额 材料费; 3: 定额施工机具使用费; 4: 企业管理费; 6: 利润; 8: 一般风险 费用
|  |  |  | 1 |  | 2 | 3 | 4 | 5 | 6 | 7 | 8 | 9 | 10 | 11 | 12
[8 empty] | 费率 （%） | （1+3） ×(4) | 费率 （%） | （1+3） ×(6) | 费率 （%） | （1+3） ×(8) |  |  | 1+2+3+5+7+9+10+11
DA0163 | 机装机械运土 运距1000m以内 | 1000m3 | 0.0008 | 0.32 |  | 0.04 | 6.35 | 18.4 | 1.23 | 7.64 | 0.51 | 1.2 | 0.08 | -0.01 | 0 | 8.53
DA0167 | 机装机运石渣 运距1000m以内 | 1000m3 | 0.0002 | 0.08 |  | 0.01 | 1.93 | 18.4 | 0.37 | 7.64 | 0.15 | 1.2 | 0.02 | 0 | 0 | 2.57
合 计 |  |  |  | 0.4 |  | 0.05 | 8.29 | - | 1.6 | - | 0.66 | - | 0.1 | -0.01 | 0 | 11.1
人工、材料及机械名称 | [5 empty] | 单位 | 数量 | 定额单价 |  | 市场单价 |  | 价差合计 |  | 市场合价 |  | 备注
1.人 工
土石方综合工 | [5 empty] | 2: 工日; 3: 0.004; 4: 100; 6: 107; 8: 0.03; 10: 0.43
2.材 料
（1）计价材料
水 | [5 empty] | 2: m3; 3: 0.012; 4: 4.42; 6: 3.85; 8: -0.01; 10: 0.05
（2）其他材料费
表-09-1
分部分项工程项目清单综合单价分析表(一)
工程名称：增光大道延伸至通江大道段临时排污工程 |  |  |  |  | 第 11 页 共 19 页
3.机 械
（1）机上人工
机上人工 | [5 empty] | 2: 工日; 3: 0.0204; 4: 120; 6: 124; 8: 0.08; 10: 2.53
（2）燃油动力费
汽油 | [5 empty] | 2: kg; 3: 0.0151; 4: 6.75; 6: 6.36; 8: -0.01; 10: 0.1
柴油 | [5 empty] | 2: kg; 3: 0.4816; 4: 5.64; 6: 5.41; 8: -0.11; 10: 2.61
表-09-1
分部分项工程项目清单综合单价分析表(一)
工程名称：增光大道延伸至通江大道段临时排污工程 |  |  |  |  | 第 12 页 共 19 页
项目编码 | 040504001003 | 项目名称 |  | 砖砌筑井 |  | 6: 计量单位; 8: 座; 10: 综合单价; 12: 2368.17
定额编号 | 定额项目名称 | 单位 | 数量 | 定额综合单价 |  | 10: 人材机价差; 11: 其他风险费; 12: 合价
|  |  |  | 定额人工费 |  | 2: 定额 材料费; 3: 定额施工机具使用费; 4: 企业管理费; 6: 利润; 8: 一般风险 费用
|  |  |  | 1 |  | 2 | 3 | 4 | 5 | 6 | 7 | 8 | 9 | 10 | 11 | 12
[8 empty] | 费率 （%） | （1+3） ×(4) | 费率 （%） | （1+3） ×(6) | 费率 （%） | （1+3） ×(8) |  |  | 1+2+3+5+7+9+10+11
DE1810 | 非定型井底流槽 混凝土 | 10m3 | 0.0222 | 21.33 |  | 57.95 | 0 | 44.85 | 9.57 | 19.93 | 4.25 | 1.5 | 0.32 | 59.03 | 0 | 152.45
DE1812 | 砌筑 砖砌 圆形 | 10m3 | 0.1869 | 336.53 |  | 674.09 | 5.12 | 44.85 | 153.23 | 19.93 | 68.09 | 1.5 | 5.12 | 129.42 | 0 | 1371.61
DE1822 | 非定型井勾缝及抹灰(砖墙) 勾缝 | 100m2 | 0.0628 | 36.07 |  | 6.28 | 0.12 | 44.85 | 16.23 | 19.93 | 7.21 | 1.5 | 0.54 | 0.94 | 0 | 67.4
DE1819 | 踏步制作、安装,防坠网安装 成品踏步 安装 | 10个 | 0.6 | 37.54 |  | 40.98 | 0 | 44.85 | 16.83 | 19.93 | 7.48 | 1.5 | 0.56 | -4.42 | 0 | 98.98
DE1821 | 踏步制作、安装,防坠网安装 成品八角高强丝防坠网 安装 | 10套 | 0.1 | 11.04 |  | 117.08 | 0 | 44.85 | 4.95 | 19.93 | 2.2 | 1.5 | 0.17 | 0.29 | 0 | 135.72
DE1989 | 井盖、井座、水篦、小型构件安装 检查井 铸铁井盖、井座 | 10套 | 0.1 | 44.84 |  | 460.26 | 0.28 | 44.85 | 20.24 | 19.93 | 8.99 | 1.5 | 0.68 | 6.73 | 0 | 542.01
合 计 |  |  |  | 487.34 |  | 1356.63 | 5.52 | - | 221.05 | - | 98.23 | - | 7.39 | 191.99 | 0 | 2368.17
表-09-1
分部分项工程项目清单综合单价分析表(一)
工程名称：增光大道延伸至通江大道段临时排污工程 |  |  |  |  | 第 13 页 共 19 页
人工、材料及机械名称 | [5 empty] | 单位 | 数量 | 定额单价 |  | 市场单价 |  | 价差合计 |  | 市场合价 |  | 备注
1.人 工
市政综合工 | [5 empty] | 2: 工日; 3: 4.2378; 4: 115; 6: 118; 8: 12.71; 10: 500.06
2.材 料
（1）计价材料
标准砖240×115×53 | [5 empty] | 2: 千块; 3: 0.9683; 4: 422.33; 6: 547; 8: 120.72; 10: 529.66
水 | [5 empty] | 2: m3; 3: 0.404; 4: 4.42; 6: 3.85; 8: -0.23; 10: 1.56
干混商品抹灰砂浆M10 | [5 empty] | 2: t; 3: 0.023; 4: 271.84; 6: 271.84; 8: 0; 10: 6.25
塑料薄膜 | [5 empty] | 2: m2; 3: 2.0129; 4: 0.45; 6: 0.53; 8: 0.16; 10: 1.07
煤焦油沥青漆L01-17 | [5 empty] | 2: kg; 3: 1.0762; 4: 6.97; 6: 6.97; 8: 0; 10: 7.5
干混商品砌筑砂浆M10 | [5 empty] | 2: t; 3: 1.0773; 4: 252; 6: 252; 8: 0; 10: 271.48
预拌混凝土C20 | [5 empty] | 2: m3; 3: 0.2249; 4: 247.57; 6: 507; 8: 58.35; 10: 114.02
成品爬梯 | [5 empty] | 2: 个; 3: 6; 4: 6.83; 6: 5.93; 8: -5.4; 10: 35.58
成品八角高强丝防坠网 | [5 empty] | 2: 套; 3: 1; 4: 68.38; 6: 68.38; 8: 0; 10: 68.38
表-09-1
分部分项工程项目清单综合单价分析表(一)
工程名称：增光大道延伸至通江大道段临时排污工程 |  |  |  |  | 第 14 页 共 19 页
304不锈钢带挂钩膨胀螺栓M8×80 | [5 empty] | 2: 套; 3: 8; 4: 5.8; 6: 5.8; 8: 0; 10: 46.4
铸铁井盖、井座φ700 轻型 | [5 empty] | 2: 套; 3: 1; 4: 444.44; 6: 450; 8: 5.56; 10: 450
（2）其他材料费
其他材料费 | [5 empty] | 2: 元; 3: —; 4: —; 6: 1; 8: —; 10: 2.75
其他材料费 | [5 empty] | 2: 元; 3: —; 4: —; 6: 1; 8: —; 10: 1.14
3.机 械
（1）机上人工
机上人工 | [5 empty] | 2: 工日; 3: 0.0331; 4: 120; 6: 124; 8: 0.13; 10: 4.1
（2）燃油动力费
电 | [5 empty] | 2: kW·h; 3: 0.6785; 4: 0.7; 6: 0.7; 8: 0; 10: 0.47
表-09-1
分部分项工程项目清单综合单价分析表(一)
工程名称：增光大道延伸至通江大道段临时排污工程 |  |  |  |  | 第 15 页 共 19 页
项目编码 | 040503002001 | 项目名称 |  | 砖砌支墩 |  | 6: 计量单位; 8: 个; 10: 综合单价; 12: 99.24
定额编号 | 定额项目名称 | 单位 | 数量 | 定额综合单价 |  | 10: 人材机价差; 11: 其他风险费; 12: 合价
|  |  |  | 定额人工费 |  | 2: 定额 材料费; 3: 定额施工机具使用费; 4: 企业管理费; 6: 利润; 8: 一般风险 费用
|  |  |  | 1 |  | 2 | 3 | 4 | 5 | 6 | 7 | 8 | 9 | 10 | 11 | 12
[8 empty] | 费率 （%） | （1+3） ×(4) | 费率 （%） | （1+3） ×(6) | 费率 （%） | （1+3） ×(8) |  |  | 1+2+3+5+7+9+10+11
DE2165 | 现浇混凝土模板工程 混凝土基础垫层 木模 | 100m2 | 0.0028 | 2.97 |  | 4.8 | 0.36 | 44.85 | 1.49 | 19.93 | 0.66 | 1.5 | 0.05 | 0.17 | 0 | 10.5
DB0307 C20 | 砼垫层 商品砼 C20 | 10m3 | 0.0049 | 1.5 |  | 6.66 | 0 | 45.18 | 0.68 | 24.44 | 0.37 | 1.6 | 0.02 | 17.01 | 0 | 26.23
DC0522 | 墩、台、墙 水泥砂浆 M5.0 现拌砂浆 | 10m3 | 0.01 | 12.21 |  | 26.73 | 2.44 | 39.08 | 5.73 | 17.18 | 2.52 | 2 | 0.29 | 12.59 | 0 | 62.51
合 计 |  |  |  | 16.68 |  | 38.19 | 2.8 | - | 7.9 | - | 3.55 | - | 0.37 | 29.77 | 0 | 99.24
人工、材料及机械名称 | [5 empty] | 单位 | 数量 | 定额单价 |  | 市场单价 |  | 价差合计 |  | 市场合价 |  | 备注
1.人 工
模板综合工 | [5 empty] | 2: 工日; 3: 0.0248; 4: 120; 6: 124; 8: 0.1; 10: 3.08
筑路综合工 | [5 empty] | 2: 工日; 3: 0.013; 4: 115; 6: 118; 8: 0.04; 10: 1.53
砌筑综合工 | [5 empty] | 2: 工日; 3: 0.1062; 4: 115; 6: 118; 8: 0.32; 10: 12.53
2.材 料
表-09-1
分部分项工程项目清单综合单价分析表(一)
工程名称：增光大道延伸至通江大道段临时排污工程 |  |  |  |  | 第 16 页 共 19 页
（1）计价材料
标准砖240×115×53 | [5 empty] | 2: 千块; 3: 0.0531; 4: 422.33; 6: 547; 8: 6.62; 10: 29.05
水 | [5 empty] | 2: m3; 3: 0.0433; 4: 4.42; 6: 3.85; 8: -0.02; 10: 0.17
干混商品砌筑砂浆M10 | [5 empty] | 2: t; 3: 0.0001; 4: 252; 6: 252; 8: 0; 10: 0.03
镀锌铁丝φ0.7~0.9 | [5 empty] | 2: kg; 3: 0.0005; 4: 3.08; 6: 3.36; 8: 0; 10: 0
圆钉综合 | [5 empty] | 2: kg; 3: 0.0552; 4: 6.6; 6: 6.6; 8: 0; 10: 0.36
脱模剂 | [5 empty] | 2: kg; 3: 0.028; 4: 0.94; 6: 0.94; 8: 0; 10: 0.03
木模板 | [5 empty] | 2: m3; 3: 0.0027; 4: 1581.2; 6: 1606; 8: 0.07; 10: 4.34
碾压砼C20 | [5 empty] | 2: m3; 3: 0.05; 4: 131.07; 6: 470.87; 8: 16.99; 10: 23.54
水泥砂浆(特细砂)稠度70~90mm M5 | [5 empty] | 2: m3; 3: 0.0232; 4: 183.45; 6: 426.26; 8: 5.63; 10: 9.89
水泥32.5R | [5 empty] | 2: kg; 3: 7.2848; 4: 0.31; 6: 0.44; 8: 0.95; 10: 3.21
特细砂 | [5 empty] | 2: t; 3: 0.0311; 4: 63.11; 6: 214; 8: 4.69; 10: 6.66
（2）其他材料费
其他材料费 | [5 empty] | 2: 元; 3: —; 4: —; 6: 1; 8: —; 10: 0.07
表-09-1
分部分项工程项目清单综合单价分析表(一)
工程名称：增光大道延伸至通江大道段临时排污工程 |  |  |  |  | 第 17 页 共 19 页
3.机 械
（1）机上人工
机上人工 | [5 empty] | 2: 工日; 3: 0.0111; 4: 120; 6: 124; 8: 0.04; 10: 1.38
（2）燃油动力费
电 | [5 empty] | 2: kW·h; 3: 0.0336; 4: 0.7; 6: 0.7; 8: 0; 10: 0.02
柴油 | [5 empty] | 2: kg; 3: 0.0815; 4: 5.64; 6: 5.41; 8: -0.02; 10: 0.44
电 | [5 empty] | 2: kW·h; 3: 0.1513; 4: 0.7; 6: 0.7; 8: 0; 10: 0.11
表-09-1
分部分项工程项目清单综合单价分析表(一)
工程名称：增光大道延伸至通江大道段临时排污工程 |  |  |  |  | 第 18 页 共 19 页
项目编码 | 040501004005 | 项目名称 |  | UPVC排水管DN300 |  | 6: 计量单位; 8: m; 10: 综合单价; 12: 58.88
定额编号 | 定额项目名称 | 单位 | 数量 | 定额综合单价 |  | 10: 人材机价差; 11: 其他风险费; 12: 合价
|  |  |  | 定额人工费 |  | 2: 定额 材料费; 3: 定额施工机具使用费; 4: 企业管理费; 6: 利润; 8: 一般风险 费用
|  |  |  | 1 |  | 2 | 3 | 4 | 5 | 6 | 7 | 8 | 9 | 10 | 11 | 12
[8 empty] | 费率 （%） | （1+3） ×(4) | 费率 （%） | （1+3） ×(6) | 费率 （%） | （1+3） ×(8) |  |  | 1+2+3+5+7+9+10+11
DE0258 | 管道闭水试验 管径(mm以内) φ600 | 100m | 0.01 | 2.69 |  | 2.83 | 0.01 | 44.85 | 1.21 | 19.93 | 0.54 | 1.5 | 0.04 | 0.08 | 0 | 7.4
DE0569 | 双壁波纹排水管铺设(承插接口) 管外径(mm以内) φ300 | 100m | 0.01 | 9.01 |  | 34.7 | 0 | 26.46 | 2.39 | 20.68 | 1.86 | 2.8 | 0.25 | 3.27 | 0 | 51.48
合 计 |  |  |  | 11.7 |  | 37.54 | 0.01 | - | 3.59 | - | 2.4 | - | 0.29 | 3.35 | 0 | 58.88
人工、材料及机械名称 | [5 empty] | 单位 | 数量 | 定额单价 |  | 市场单价 |  | 价差合计 |  | 市场合价 |  | 备注
1.人 工
市政综合工 | [5 empty] | 2: 工日; 3: 0.1018; 4: 115; 6: 118; 8: 0.31; 10: 12.01
2.材 料
（1）计价材料
镀锌铁丝φ3.5 | [5 empty] | 2: kg; 3: 0.0068; 4: 3.08; 6: 3.36; 8: 0; 10: 0.02
表-09-1
分部分项工程项目清单综合单价分析表(一)
工程名称：增光大道延伸至通江大道段临时排污工程 |  |  |  |  | 第 19 页 共 19 页
标准砖240×115×53 | [5 empty] | 2: 千块; 3: 0.0017; 4: 422.33; 6: 547; 8: 0.21; 10: 0.93
焊接钢管DN40 | [5 empty] | 2: m; 3: 0.0003; 4: 9.48; 6: 9.48; 8: 0; 10: 0
橡胶管D13~50 | [5 empty] | 2: m; 3: 0.015; 4: 14.1; 6: 14.1; 8: 0; 10: 0.21
水 | [5 empty] | 2: m3; 3: 0.3416; 4: 4.42; 6: 3.85; 8: -0.19; 10: 1.32
干混商品抹灰砂浆M10 | [5 empty] | 2: t; 3: 0.0002; 4: 271.84; 6: 271.84; 8: 0; 10: 0.05
干混商品砌筑砂浆M5 | [5 empty] | 2: t; 3: 0.0012; 4: 228.16; 6: 228.16; 8: 0; 10: 0.27
UPVC排水管φ300 | [5 empty] | 2: m; 3: 1.01; 4: 34.19; 6: 37.19; 8: 3.03; 10: 37.56
（2）其他材料费
其他材料费 | [5 empty] | 2: 元; 3: —; 4: —; 6: 1; 8: —; 10: 0.23
3.机 械
（1）机上人工
机上人工 | [5 empty] | 2: 工日; 3: 0; 4: 120; 6: 124; 8: 0; 10: 0
（2）燃油动力费
电 | [5 empty] | 2: kW·h; 3: 0; 4: 0.7; 6: 0.7; 8: 0; 10: 0

## 表-09-1 施工技术措施项目清单综合单价分析表(一)
表-09-1
施工技术措施项目清单综合单价分析表(一)
工程名称：增光大道延伸至通江大道段临时排污工程 |  |  |  |  | 第 1 页 共 2 页
项目编码 | 041106001001 | 项目名称 |  | 大型机械设备进出场及安拆 | [5 empty] | 计量单位 |  | 项 |  | 综合单价 |  | 6831.93
定额编号 | 定额项目名称 | 单位 | 数量 | 定额综合单价 | [9 empty] | 人材机价差 | 其他风险费 | 合价
|  |  |  | 定额人工费 |  | 定额 材料费 | 定额施工机具使用费 | 企业管理费 |  | 利润 |  | 一般风险 费用
|  |  |  | 1 |  | 2 | 3 | 4 | 5 | 6 | 7 | 8 | 9 | 10 | 11 | 12
[8 empty] | 费率 （%） | （1+3） ×(4) | 费率 （%） | （1+3） ×(6) | 费率 （%） | （1+3） ×(8) |  |  | 1+2+3+5+7+9+10+11
DH0219 | 土石方机械进出场 履带式单斗挖掘机(1m3以内) | 台·次 | 1 | 1530 |  | 99.5 | 2693.42 | 39.08 | 1650.51 | 17.18 | 725.58 | 2 | 84.47 | 48.45 | 0 | 6831.93
合 计 |  |  |  | 1530 |  | 99.5 | 2693.42 | - | 1650.51 | - | 725.58 | - | 84.47 | 48.45 | 0 | 6831.93
人工、材料及机械名称 | [5 empty] | 单位 | 数量 | 定额单价 |  | 市场单价 |  | 价差合计 |  | 市场合价 |  | 备注
1.人 工
机械综合工 | [5 empty] | 2: 工日; 3: 12.75; 4: 120; 6: 124; 8: 51; 10: 1581
2.材 料
（1）计价材料
枕木 | [5 empty] | 2: m3; 3: 0.1; 4: 683.76; 6: 683.76; 8: 0; 10: 68.38
镀锌铁丝8# | [5 empty] | 2: kg; 3: 6.25; 4: 3.08; 6: 3.36; 8: 1.75; 10: 21
草袋 | [5 empty] | 2: m2; 3: 12.5; 4: 0.95; 6: 1.02; 8: 0.88; 10: 12.75
注：1.此表适用于房屋建筑工程、仿古建筑工程、构筑物工程、市政工程、城市轨道交通的盾构工程及地下工程和轨道工程、爆破工程、机械土石方工程、房屋建筑修缮工程 分部分项工程或技术措施项目清单综合单价分析。 2.此表适用于定额人工费与定额施工机具使用费之和为计算基础并按一般计税方法计算的工程使用。 3.投标报价如不使用本市建设工程主管部门发布的依据,可不填定额项目、编号等。 4.招标文件提供了暂估单价的材料，按暂估的单价填入表内，并在备注栏中注明为“暂估价”。 5.材料应注明名称、规格、型号。
表-09-1
施工技术措施项目清单综合单价分析表(一)
工程名称：增光大道延伸至通江大道段临时排污工程 |  |  |  |  | 第 2 页 共 2 页
（2）其他材料费
3.机 械
（1）机上人工
机上人工 | [5 empty] | 2: 工日; 3: 3.6688; 4: 120; 6: 124; 8: 14.68; 10: 454.93
（2）燃油动力费
汽油 | [5 empty] | 2: kg; 3: 20.6205; 4: 6.75; 6: 6.36; 8: -8.04; 10: 131.15
柴油 | [5 empty] | 2: kg; 3: 51.4035; 4: 5.64; 6: 5.41; 8: -11.82; 10: 278.09

## 表-10 施工组织措施项目清单计价表
表-10
施工组织措施项目清单计价表
工程名称：增光大道延伸至通江大道段临时排污工程 | [6 empty] | 第 1 页 共 1 页
序号 | 项目编码 | 项目名称 | 计算 基础 | 费率 (%) | 金额 (元) | 调整 费率 (%) |  | 调整后 金额 (元) | 备注
1 | 041109B24001 | 组织措施费 | 分部分项人工费+分部分项机械费+技术措施人工费+技术措施机械费 | 11.2 | 4473.56
2 | 041109001001 | 安全文明施工费 | 税前合计 | 2.67 | 4038.84
3 | 041109B23001 | 建设工程竣工档案编制费 | 分部分项人工费+分部分项机械费+技术措施人工费+技术措施机械费 | 0.48 | 191.72
合 计 |  |  |  |  | 8704.12
注：1.计算基础和费用标准按本市有关费用定额或文件执行。 2.根据施工方案计算的措施费，可不填写“计算基础”和“费率”的数值，只填写“金额”数值，但应在备注栏说明施工 方案出处或计算方法。

## 表-12 规费、税金项目计价表
表-12
规费、税金项目计价表
工程名称：增光大道延伸至通江大道段临时排污工程 |  |  |  | 第 1 页 共 1 页
序号 | 项目名称 | 计算基础 | 费率(%) |  | 金额（元）
1 | 规费 | 分部分项人工费+分部分项机械费+技术措施项目人工费+技术措施项目机械费 | 11.46 |  | 4577.42
2 | 税金 | 2.1 + 2.2 + 2.3 |  |  | 15654.87
2.1 | 增值税 | 分部分项工程费+措施项目费+其他项目费+规费-甲供材料费 | 9 |  | 13977.56
2.2 | 附加税 | 增值税 | 12 |  | 1677.31
2.3 | 环境保护税 | 按实计算
合计 |  |  |  |  | 20232.29

## 人材机价差表
人材机价差表
工程名称：增光大道延伸至通江大道段临时排污工程 | [7 empty] | 第 1 页 共 2 页
序号 | 编码 | 材料名称 | 规格 | 单位 | 数量 | 预算价(元) | 市场价(元) |  | 价差(元) | 价差合计(元) | 备注
1 | 000300030 | 机械综合工 |  | 工日 | 12.75 | 120 | 124 |  | 4 | 51
2 | 000300040 | 土石方综合工 |  | 工日 | 136.7186 | 100 | 107 |  | 7 | 957.03
3 | 000300060 | 模板综合工 |  | 工日 | 0.2475 | 120 | 124 |  | 4 | 0.99
4 | 000300100 | 砌筑综合工 |  | 工日 | 1.0616 | 115 | 118 |  | 3 | 3.18
5 | 000300150 | 管工综合工 |  | 工日 | 0.744 | 125 | 130 |  | 5 | 3.72
6 | 000700010 | 市政综合工 |  | 工日 | 104.3748 | 115 | 118 |  | 3 | 313.12
7 | 000700010@2 | 市政综合工 |  | 工日 | 18.4776 | 115 | 118 |  | 3 | 55.43
8 | 000700030 | 筑路综合工 |  | 工日 | 0.1303 | 115 | 118 |  | 3 | 0.39
9 | 010302120 | 镀锌铁丝 | 8# | kg | 6.25 | 3.08 | 3.36 |  | 0.28 | 1.75
10 | 010302250 | 镀锌铁丝 | φ0.7~0.9 | kg | 0.005 | 3.08 | 3.36 |  | 0.28
11 | 010302380 | 镀锌铁丝 | φ3.5 | kg | 4.1562 | 3.08 | 3.36 |  | 0.28 | 1.16
12 | 020900900 | 塑料薄膜 |  | m2 | 18.1163 | 0.45 | 0.53 |  | 0.08 | 1.45
13 | 023300110 | 草袋 |  | m2 | 12.5 | 0.95 | 1.02 |  | 0.07 | 0.88
14 | 040100015 | 水泥 | 32.5R | kg | 72.848 | 0.31 | 0.44 |  | 0.13 | 9.47
15 | 040300150@2 | 石粉 |  | m3 | 69.7602 | 134.87 | 235 |  | 100.13 | 6985.09
16 | 040300760 | 特细砂 |  | t | 0.3109 | 63.11 | 214 |  | 150.89 | 46.91
17 | 041300010 | 标准砖 | 240×115×53 | 千块 | 10.2539 | 422.33 | 547 |  | 124.67 | 1278.35
18 | 144102700 | 胶粘剂 |  | kg | 0.36 | 12.82 | 21.9 |  | 9.08 | 3.27
19 | 172101600@1 | UPVC排水管 | φ300 | m | 353.5 | 34.19 | 37.19 |  | 3 | 1060.5
20 | 172101800@1 | 增强聚丙烯FRPP模压排水管DN500 | SN8 | m | 256.54 | 84.62 | 152.63 |  | 68.01 | 17447.29
21 | 334100460 | 成品爬梯 |  | 个 | 54 | 6.83 | 5.93 |  | -0.9 | -48.6
22 | 341100100 | 水 |  | m3 | 220.5274 | 4.42 | 3.85 |  | -0.57 | -125.7
23 | 350100030 | 木模板 |  | m3 | 0.0273 | 1581.2 | 1606 |  | 24.8 | 0.68
24 | 360102300@2 | 铸铁井盖、井座 | φ700 轻型 | 套 | 9 | 444.44 | 450 |  | 5.56 | 50.04
25 | 840201100 | 碾压砼C20 |  | m3 | 0.4998 | 131.07 | 470.87 |  | 339.8 | 169.83
人材机价差表
工程名称：增光大道延伸至通江大道段临时排污工程 | [7 empty] | 第 2 页 共 2 页
序号 | 编码 | 材料名称 | 规格 | 单位 | 数量 | 预算价(元) | 市场价(元) |  | 价差(元) | 价差合计(元) | 备注
26 | 840201040 | 预拌混凝土C20 |  | m3 | 2.0239 | 247.57 | 507 |  | 259.43 | 525.06
27 | CY | 柴油 |  | kg | 412.2566 | 5.64 | 5.41 |  | -0.23 | -94.82
28 | JSRG | 机上人工 |  | 工日 | 18.3046 | 120 | 124 |  | 4 | 73.22
29 | QY | 汽油 |  | kg | 21.5993 | 6.75 | 6.36 |  | -0.39 | -8.42
| 合 计 | [8 empty] | 28762.27

## 未计价材料表
未计价材料表
工程名称:增光大道延伸至通江大道段临时排污工程 | [5 empty] | 第 1 页 共 1 页
序号 | 材料名称 | 数量 | 单位 | 市场价 | 市场价合价 |  | 备注
1 | 检查口 | 10.1 | 个 | 29.03 | 293.2
| 合 计 |  |  |  | 293.2